## pcb
Reference | Quantity | Value | Footprint | Datasheet | Mfg_code | BOM
C1 C11 | 2 | 10u/25V | capacitor:C_0805_reflow |  | TMK212BBJ106KG-T
C12 C13 C3 | 3 | 4u7/25V | capacitor:C_0805_reflow |  | CL21A475KAQNNNG
C10 C2 C6 C7 C8 C9 | 6 | 100n | capacitor:C_0805_reflow |  | C0805C104K5RACTU
C4 C5 | 2 | 15pF | capacitor:C_0805_reflow |  | CL21C150JBANNNC
D1 D3 | 2 | 1N4148 | Diodes:SOD-80A |  | LL4148
D2 | 1 | S1DB | Diodes_SMD:D_SMB_Handsoldering |  | S1DB-13-F
F2 | 1 | Polyfuse 1.1A-hold 2.2A-trip | Resistors_SMD:R_1812 |  | 0ZCG0110BF2B
J1 | 1 | AUX Ctrl | Pin_Headers:Pin_Header_Straight_1x06_Pitch2.54mm
LCD1 | 1 | LUMEX_LCD_S2X1C50TR | lcd:LUMEX_LCD_S2X1C50TR |  | LCD-S2X1C50TR
LS1 | 1 | piezo | buzzer:MagneticBuzzer_StarMicronics_HMB-06_HMB-12 |  | PT-1340P-PQ
P1 | 1 | serial | Pin_Headers:Pin_Header_Straight_1x04_Pitch2.54mm |  | PRPC004SBAN-M71RC
P3 | 1 | Atmel-ICE | myconnectors:Atmel_ICE |  | 3220-10-0100-00
P2 P4 P5 P6 P7 P9 | 6 | (faston male 6.35mm) | myconnectors:faston_m_63 | http://www.digikey.nl/product-detail/en/te-connectivity-amp-connectors/1217861-1/A100452TR-ND/1148769 | 1217861-1
Q10 Q2 Q5 | 3 | MMBT3906 | TO_SOT_Packages_SMD:SOT-23 |  | MMBT3906LT3G
Q1 Q11 Q12 Q13 Q3 Q4 Q6 Q8 Q9 | 9 | MMBT3904 | TO_SOT_Packages_SMD:SOT-23 |  | MMBT3904LT3G
Q7 | 1 | PSMN7R5-60YLX | TO_SOT_Packages_SMD:TDSON-8-1_HandSoldering |  | PSMN7R5-60YLX
R15 R16 R30 R33 R35 R6 | 6 | 4k7 | resistor:R_0805_reflow |  | RMCF0805FT4K70
R13 R14 R17 R22 R24 R26 R37 R4 R7 | 9 | 100k | resistor:R_0805_reflow |  | RMCF0805FT100K
R1 R11 R19 R2 R25 R29 R38 | 7 | 150 | resistor:R_0805_reflow |  | RMCF0805FT150R
R28 | 1 | 3k | resistor:R_0805_reflow |  | RMCF0805FT3K00
R10 R12 R18 R23 R27 R3 R31 R32 R36 R8 R9 | 11 | 10k | resistor:R_0805_reflow |  | RMCF0805FT10K0
R20 R21 R5 | 3 | 1k | resistor:R_0805_reflow |  | RMCF0805FT1K00
R34 | 1 | 1M | resistor:R_0805_reflow |  | RMCF0805JT1M00
SW1 SW10 SW11 SW12 SW2 SW3 SW4 SW5 SW6 SW7 SW8 SW9 | 12 | button | myconnectors:SW_SPST_keypad
TP1 TP3 TP5 TP6 TP7 TP8 | 6 | TP | Pin_Headers:Pin_Header_Straight_1x01_Pitch2.54mm
TP9 | 1 | GND | Pin_Headers:Pin_Header_Straight_1x01_Pitch2.54mm
U1 U6 | 2 | HT7533 | TO_SOT_Packages_SMD:SOT-89-3_Handsoldering |  | HT7533-1-SOT89
U2 | 1 | LM358 | Housings_SOIC:SOIC-8_3.9x4.9mm_Pitch1.27mm |  | LM358ADT
U3 | 1 | ATSAMD11D14A-M | Housings_DFN_QFN:QFN-24-1EP_4x4mm_Pitch0.5mm | http://www.atmel.com/Images/Atmel-42363-SAM-D11_Datasheet.pdf | ATSAMD11D14A-MUT | MCU ATMEL ATSAMD11D14A-M
U4 U5 | 2 | 74HC595 | Housings_SOIC:SOIC-16_3.9x9.9mm_Pitch1.27mm |  | MM74HC595M
Y1 | 1 | 32.768kHz | xtal:Crystal_SMD_Abracon_4pin_32768khz |  | ABS25-32.768KHZ-T
ZD1 | 1 | ESDA6V1W5 | TO_SOT_Packages_SMD:SOT-353_SC-70-5_Handsoldering |  | ESDA6V1W5